## Tabelle1
Pure Devices MPS V2.15
Particle name | Magnetic field [mT] | Frequency [Hz]
Ferucarbotran | 20 | 25220
Fe concentration [mg/ml] | Volume [µl] | Dilution [%] |  | Fe content [mg]
55.8 | 50 | 20 |  | 2.232
A3 [Am²] | A5 [Am²] | A11 [Am²] | A5/A3 | A11/A3
1.9767e-06 | 7.4606e-07 | 9.5927e-08 | 0.37743 | 0.048529
Harmonic | Amplitude [Am²/mg(Fe)] | Error [Am²/mg(Fe)] | Phase [°] | Error [°]
1 | 1.1528e-05 | 1.2288e-07 | -8.4722 | 0.61071
3 | 1.9767e-06 | 1.3431e-09 | -21.4127 | 0.038932
5 | 7.4606e-07 | 5.4108e-10 | -31.1656 | 0.041553
7 | 3.3057e-07 | 3.8681e-10 | -37.3302 | 0.067043
9 | 1.6977e-07 | 2.9831e-10 | -39.0691 | 0.10068
11 | 9.5927e-08 | 1.6477e-10 | -39.3086 | 0.098414
13 | 5.6716e-08 | 1.8134e-10 | -37.9023 | 0.18318
15 | 3.6042e-08 | 7.5439e-11 | -36.3722 | 0.11992
17 | 2.397e-08 | 3.8378e-11 | -36.0203 | 0.091736
19 | 1.6632e-08 | 3.7375e-11 | -35.0164 | 0.12875
21 | 1.1667e-08 | 5.5228e-11 | -35.2111 | 0.27123
23 | 8.1384e-09 | 2.4529e-11 | -36.4978 | 0.17268
25 | 6.3943e-09 | 5.0412e-11 | -35.6907 | 0.45172
27 | 4.3991e-09 | 3.698e-11 | -34.8837 | 0.48165
29 | 3.1703e-09 | 2.3101e-11 | -36.2035 | 0.4175
31 | 2.338e-09 | 2.6164e-11 | -35.7447 | 0.64121
33 | 1.7441e-09 | 1.7732e-11 | -37.0654 | 0.58252
35 | 1.2938e-09 | 1.0517e-11 | -36.8481 | 0.46577
37 | 9.7016e-10 | 1.5091e-11 | -37.497 | 0.89127
39 | 7.448e-10 | 1.2203e-11 | -38.1774 | 0.93874
41 | 5.7478e-10 | 9.8463e-12 | -37.2288 | 0.98156
43 | 4.4987e-10 | 1.0819e-11 | -36.6353 | 1.3781
45 | 3.4646e-10 | 8.1129e-12 | -39.0587 | 1.3418
47 | 2.6522e-10 | 9.7469e-12 | -40.7222 | 2.106
49 | 2.1125e-10 | 6.4041e-12 | -41.7485 | 1.7372
51 | 1.6178e-10 | 6.5287e-12 | -40.7772 | 2.3129
53 | 1.2458e-10 | 6.6976e-12 | -41.7287 | 3.0819
55 | 9.9462e-11 | 7.9055e-12 | -43.4696 | 4.5589
57 | 8.4037e-11 | 9.2478e-12 | -44.1269 | 6.3178
59 | 6.2849e-11 | 7.5927e-12 | -40.9482 | 6.9387
61 | 4.2704e-11 | 7.7944e-12 | -45.2688 | 10.5169
63 | 4.0071e-11 | 7.138e-12 | -42.01 | 10.2611
65 | 3.4391e-11 | 5.7437e-12 | -39.382 | 9.6139
67 | 2.5717e-11 | 4.9848e-12 | -43.8747 | 11.1761
69 | 1.9653e-11 | 4.8033e-12 | -49.7257 | 14.1475
71 | 1.7068e-11 | 4.8705e-12 | -65.025 | 16.5809
73 | 1.5602e-11 | 4.2031e-12 | -46.0172 | 15.6287
75 | 1.3856e-11 | 4.126e-12 | -33.7357 | 17.3246
77 | 1.4274e-11 | 4.7451e-12 | -34.4088 | 19.4152
79 | 1.0151e-11 | 4.5327e-12 | -50.6478 | 26.5216